## AT指令一览表
指令 | 描述
AT+HELP | 查询模块版本及支持的命令
AT+MINFO | 查询模块版本及连接状态
AT+SETNAME | 设置模块设备名
AT+SETINTERVAL | 设置广播间隔时间
AT+BLESEND | 发送透传数据
AT+LOWPOWER | 设置模块低功耗等级
AT+SETBAUD | 设置波特率
AT+SETADVFLAG | 蓝牙广播开关
AT+DISCON | 主动断开蓝牙连接

## AT指令描述
AT+HELP | 查询模块版本及支持的命令
执行指令 | 响应：
AT+HELP | IND:OK
IND:<version info>
AT+***
AT+###
……
参数说明：
<version info>模块版本信息
***/###模块支持的不同命令
例：
AT+MINFO
IND:OK
IND:Ver1.0
AT+SETNAME=
AT+SETINTERVAL=
AT+LOWPOWER=
...
AT+MINFO | 查询模块版本及连接状态
执行指令 | 响应：
AT+MINFO | IND:OK
IND:<version info>
IND:CON=<status>
参数说明：
<version info>模块版本信息
<status> 0-disconnected, 1-connected
例：
AT+MINFO
IND:OK
IND:Ver1.0
IND:CON=0
AT+SETNAME | 设置模块设备名
执行指令 | 响应：
AT+SETNAME=<name> | IND:OK
参数说明：
<name>蓝牙设备名，ASCII字符串
例：
AT+SETNAME=Macrogiga
IND:OK
AT+SETINTERVAL | 设置广播间隔时间
执行指令 | 响应：
AT+SETINTERVAL=<time> | IND:OK
参数说明：
<time>广播间隔时间，单位0.625ms，最大值为3200，即2S
例：
设置广播间隔时间为100ms
AT+SETINTERVAL=160
IND:OK
AT+BLESEND | 发送透传数据
执行指令 | 响应：
AT+BLESEND=<datalen>,0x<data> | IND:OK
参数说明：
<datalen>待发送数据长度，ASCII码字符，长度最大200字节
<data>待发送数据，16进制格式
例：
AT+BLESEND=9,0x4D6163726F67696761
IND:OK
AT+LOWPOWER | 设置模块低功耗等级
执行指令 | 响应：
AT+LOWPOWER=<level> | IND:OK
参数说明：
<level>低功耗等级，0不进入低功耗模式， 1进入浅度睡眠模式，2进入深度睡眠模式
例：
进入深度睡眠模式，电流最小，此时Uart需要硬件流控
AT+LOWPOWER=2
IND:OK
AT+SETBAUD | 设置波特率
执行指令 | 响应：(使用新波特率)
AT+SETBAUD=<baud> | IND:OK
参数说明：
<baud>波特率，ASCII码字符
例：
波特率设置为9600 bps
AT+SETBAUD=9600
IND:OK
AT+SETADVFLAG | 蓝牙广播开关
执行指令 | 响应：
AT+SETADVFLAG=<onoff> | IND:OK
参数说明：
<onoff>0关闭蓝牙广播，1打开蓝牙广播
例：
关闭广播，不能被其他设备搜索到，不能被连接
AT+SETADVFLAG=0
IND:OK
AT+DISCON | 主动断开蓝牙连接
执行指令 | 响应：(命令格式正确就会执行,即使当时没有蓝牙连接也返回OK)
AT+DISCON | IND:OK
参数说明：
无.
例：
断开连接
AT+DISCON
IND:OK
AT命令错误,返回IND:ERR